## Sheet1
设备列表数据
设备名称 | 分类名称 | 分类编码 | 参考品牌 | 使用人名称 | 使用人编号 | 参考型号 | 简要参数 | 单位 | 数量 | 单价 | 总价 | 存放地点 | 国产/进口
UV光度计 | 教学仪器 | A02102100 | 上海元析 | 黄娇芳 | 006040 | UV-5100B | 1、杂散光：0.05%T@220nm，360nm 2. 光谱带宽：2nm 3、光度范围：0-200%T、0-9999C 4、波长重复性：≤0.2nm 5、可以单点采样或多点采样建立标准曲线，并用所建标准曲线测试样品的浓度，可存储200组数据和曲线，通过翻页式方式直读 6、选配软件采用最新的 XML 数据库结构，具有软件内自动存储功能、标准曲线等均可实现三维功能，用户可根据自己的需求将三维转换为二维 7、显示系统：128*64位点阵式大屏幕LCD 8、光源：原装进口氘灯和钨灯 9、可以单点采样或多点采样建立标准曲线，并用所建标准曲线测试样品的浓度，可存储200组数据和曲线，通过翻页式方式直读 10、软件遵循GLP规范，具有多用户管理权限，数据可追踪、系统日志记录功能、质量控制和报告输出功能 11、采用优化设计的独特自准式垂直光路,从而保证设备分辨率、稳定性和可靠性极高，分析更加精准 12、采用光学悬架式结构，整体光路独立固定在8mm厚光学基座上从而保证设备具有极高的稳定性 13、采用独特稳压电路设计，使灯源的寿命能延长三分之一 14、配套电脑，CPU：不低于酷睿14代i7-14700；内存：不低于16G DDR5；硬盘：不低于512G+2T；显示器：不低于27寸；带有usb3.0 15、配置微量比色皿、石英比色皿和玻璃比色皿各1套以上 16、供货商出具设备满足技术参数的承诺函 | 台 | 1 |  |  | 方荫楼 | 国产
细胞分析装置 | 教学仪器 | A02102100 | 高分 | 黄娇芳 | 006040 | HD-2 | 1、细胞计数，不低于2通道，可以同时进行两个样本的计数 2、包含并不限于明场计数，台盼蓝计数 3、独立app设计，满足多种类样品的精确计数，包含不规则细胞app，小细胞app，pbmc，mscd等模块 4、固定样品台，直接加样计数，实验过程样品台不发生移动 5、无需使用一次性细胞计数板或者玻璃计数板 6、样品台清洁简单方便，采用擦拭法，不需要冲洗，擦拭清除率达到99.98% 7、内置稀释方法计算器 8、检测浓度范围：1x10^4-3x10^7/ml 9、细胞直径范围：1-200μm 10、检测速度：明场≦3秒 11、明场照明：白光LED 12、对焦方式：默认自动聚焦，自动曝光，也可以手动调节 13、成像元件：630万像素cmos相机 14、导出的结果包含：实验名称，样本ID，活细胞数/ml, 死细胞数/ml，活率，直径分布图，结团细胞数量直方图，结团率，细胞稀释比例，高清细胞图等 15、导出形式：pdf，高清图，excel 16、配套电脑，CPU：不低于酷睿14代i7-14700；内存：不低于16G DDR5；硬盘：不低于512G+2T；显示器：不低于27寸；带有usb3.0 17、供货商出具设备满足技术参数的承诺函 | 台 | 1 |  |  | 方荫楼 | 国产
超低温气相液氮容器 | 教学仪器 | A02102100 | 海尔 | 黄娇芳 | 006040 | YDS-35-125-F | 1、最大可贮存样品（2ml冻存管）≥750个 2、每个冻存管提桶冻存盒数≤5个 3、每盒冻存管数（25格/盒）≥25 4、冻存管提桶数量：≥6个 5、几何容积：L≥35 6、口径：125±2mm 7、外径：462±5mm 8、高度：765±10mm 9、空重≤14.5KG 10、静态液氮日蒸发量≤0.36L 11、静态液氮保存期≥97天 12、材质及表面喷涂工艺：内外胆均为铝合金材质，外表面采用耐低温且附着力极佳的喷塑工艺 13、标配锁盖，方便加锁保护样本安全 14、标配人造革保护皮套 15、供货商出具设备满足技术参数的承诺函 | 台 | 1 |  |  | 方荫楼 | 国产
预算总价：92300