## Sheet1
2025年中心业务经费
序号 | 设备名称 |  | 技术规格参数 | 数量
1 | 调灯台 |  | 1.DMX512/1990标准，最大256个DMX控制通道，光电隔离信号输出。 2.最大控制12台。16通道的电脑灯 3.内置图形轨迹发生器，有27个内置图形，方便用户对电脑灯进行图形轨迹 控制，如画圆、螺旋、彩虹、追逐等多种效果。图形参数（如：振幅、速度、 间隔、波浪、方向）均可独立设置。 4.48个重演场景，用于储存多步场景和单步场景。多步场景最多可储存100步。 32个宏快速调用多个场景的组合 5.带背光的LCD显示屏，中英文显示；6.关机数据保持。；7.U盘备份和升级。；8.电源：AC 100 240V / 50-60Hz | 1台
2 | 面光灯 |  | 1.光学系统 光 源：50W COB灯珠 光源寿命：≥50000小时 灯珠数量：4颗 色 温：3200K—5700K可调 显 指：CRI≥95 光学角度：15° 2.电气系统 输入电压：AC100V-240V,50/60Hz；额定功率：250W ；电源接口：手拉手电源线 输入/输出；信号接口：3芯XLR 输入/输出 3.软件与控制 通道模式：6CH；通讯设计：DMX有线传输,主从、自走、渐变、 RDM双向控制技术,远程功能效果升级 显示方式：LED数码管显示效果 ；调 光：独立电子线性调光0~100% ；频 闪：独立电子频闪1-20Hz，可随机频闪，脉冲频闪，同步异步频闪 4.其他功能 散热设计：采用散热铝+风扇散热结构与温度智能监控技术，自动调整散热系统，有效控制灯具温度 物理/安装特性；外 壳：高强度压铸铝；工作环境：-20°—40°；防护等级：IP20 | 8台
3 | 有线话筒 |  | 元件：固定式充电背板，永久极性电容收音头；指向性：超指向性；频率响应:30-20,000 HZ；高通滤波"80 HZ,18 DB/OCTAVE 开路灵敏度:-35 DB (17.7 MV) RE 1V AT 1 PA；阻抗：250 OHMS 最 大 输 入声 压 级：135 DB SPL, 1 KHZ AT 1% T.H.D.；动态范围(典型值)：115 DB,1 KHZ AT MAX SPL 信噪比：74 DB,1 KHZ AT1 PA；幻像电源：11-52V DC,2 MA TYPICAL 开关：平直,高通滤波；重量：191 G；尺寸：325.0MMX12.2MM(长度X收音头直径)；输出端子：内置三针XLRM卡农公头 标配：AT8154 防风绵 | 3个
4 | 电风扇 |  | 三叶、五档调速，48寸 | 50盏
5 | 幕布 |  | 电动幕布、150寸 | 10个
6 | 固态硬盘 |  | 固态硬盘sata3.0接口480G | 10个
7 | 监控设备 | 400万红外枪型摄像机 | 最高分辨率可达2560 × 1440 @25 fps 支持SmartIR，防止夜间红外过曝 支持背光补偿，强光抑制，3D数字降噪，数字宽动态，适应不同使用环境 支持开放型网络视频接口，ISAPI，SDK，GB28181协议 1个内置麦克风 智能补光，支持白光/红外双补光，红外光最远可达30 m，白光最远可达30 m 符合IP67防尘防水设计，可靠性高 | 1套
|  | 枪机支架 | 鸭嘴式
|  | 六类非屏蔽网线 | 高性能六类非屏蔽工程级网线，PVC护套，CM级阻燃；纯无氧铜，抗氧化，颜色可选；
|  | 5口POE供电交换机 | PoE交换机5口9口10口百兆千兆塑铝外壳国标48V监控专用网线供电交换机企业商用监控交换机 5口百兆P9105ES
|  | 16路硬盘录像机 | 视频输入：16路 双盘位
|  | 监控硬盘 | 4000G
|  | 安装调试费及辅材 | 定制
8 | 空调管控设备 | 强电箱 |  | 86套
交流接触器
空气开关
挂锁
电源线
施工费
9 | 扩音设备 | 音箱 | 1、音箱采用丝膜高音加装压缩式号角； 2、低音采用顺性好，中低频较饱满、平坦的单元； 3、音箱采用两分频设计；重放效果平衡，细腻柔和、人声饱满； 4、箱体采用优质中密度纤维板，表面采用黑色撒点喷漆，美观且经久耐用； 5、网罩采用0.8mm厚的钢网； 6、额定/峰值功率：50W/200W； 7、额定阻抗：8Ω； 8、特性灵敏度：92dB/W/m； 9、输出声压级：109dB/W/m(Continues)；115dB/W/m(Peak)； 10、额定频率范围: 48~ 20KHz； 11、扬声器单元：LF:8英寸，HF: 1英寸（丝膜高音）； | 8对
|  | 功放 | 标准3U高度设计 铁制机箱，铝制金属拉丝+磨砂一体化面板 ATR(加速瞬间响应)技术,使声音清晰且有穿透力。 高电流和纯铜线的环型变压器,提供极佳的瞬态响应,可靠性极高。 采用无极调速风扇，气流由前到后，起到更好的过热保护。 超轻超低噪音，超有效率的电源，打造无噪音音频，高级顺态响应，功耗低。 每个通道均有独立的压限器，可最大化输出电平，配有过载保护功能。 增益控制,可精确设置并匹配灵敏度。 数码管蓝色显示屏，让您对功放的运作状况一目了然。 三路外接音源输入（AUX,AC-3,CD），可与各种音源相兼容。 五路话筒输入接口（前三后二）。 音乐，麦克风均设有音量限制功能。 二组接线端子，二组卡侬端子输出。 一路音频和麦克风混合输出接口。 内置USB/CD，蓝牙，光纤，同轴数字信号输入，USB优先功能，断电记忆输入方式。 每个通道上均设有独立的直流电过载及过热保护，Guard Rail可自动保护功放和音箱，而无需关闭机器。 技术参数： 输出功率(8Ω) 150W×2 输出功率(4Ω) 250W×2 | 4台
|  | 话筒 | 1、抗RF射频干扰能力小，减少手机等信号影响； 2、音质清晰自然，灵敏度高，拾音距离佳，品质卓越； 3、咪杆与底座采用旋转式卡侬连接，牢固可靠； 4、换能方式：ECM电容式； 5、指 向 性：心形单指向； 6、频率响应：65Hz- 20KHz ； 7、灵敏度：-44dB±3dB； 8、输出阻抗：2KΩ±15%； 9、工作电压：两节五号（AA）电池或幻像48V； | 4个

## Sheet2
1116720
400000
40000
20000
10000
7500
2400
4800
15600
23400
10000
4500
300000
13200
10000
30000
5000
2013120